## 扉-1 招标工程量清单扉页
|  | 长春汽车工业高等专科学校汽车现代技术综合实训中心雨棚工程 |  | 工程
招标工程量清单
招 标 人： |  |  | 造价咨询人：
| (单位盖章) |  |  |  | (单位资质专用章)
法定代表人 或其授权人： |  |  | 法定代表人 或其授权人：
| (签字或盖章) |  |  |  | (签字或盖章)
编 制 人： |  |  | 复 核 人：
| (造价人员签字盖专用章) |  |  |  | (造价工程师签字盖专用章)
编 制 时 间： | 年 月 日 |  | 复 核 时 间： |  | 年 月 日
扉—1

## 表-01 总说明
总 说 明
工程名称：长春汽车工业高等专科学校汽车现代技术综合实训中心雨棚工程 |  | 第 1 页 共 1 页
表-01

## 表-08 分部分项工程和单价措施项目清单与计价表
分部分项工程和单价措施项目清单与计价表
工程名称：长春汽车工业高等专科学校汽车现代技术综合实训中心雨棚工程 |  |  |  | 标段：长春汽车工业高等专科学校汽车现代技术综合实训中心雨棚工程 |  |  |  |  | 第 1 页 共 11 页
序号 | 项目编码 | 项目名称 | 项目特征描述 |  | 计量单位 | 工程量 | 金额（元）
[7 empty] | 综合单价 | 合价 |  | 其中
暂估价
拆除工程
1 | 011602002001 | 钢筋混凝土构件拆除（雨篷基础） | 1.原有散水拆除 2.80厚细石混凝土+100厚碎石灌浆+500厚废砂垫层 |  | m2 | 1.2
2 | 011602002002 | 钢筋混凝土构件拆除（其他） | 1.原有散水拆除 2.80厚细石混凝土+100厚碎石灌浆+320厚废砂垫层 |  | m2 | 13
3 | 011602002003 | 钢筋混凝土构件拆除 | 1.原有理石台阶拆除 2.80厚毛面花岗岩条石面层+30厚水泥砂浆结合层+100厚钢筋混凝土+150厚碎石灌浆+375厚废砂垫层 |  | m2 | 3.26
4 | 011609001001 | 栏杆、栏板拆除 | 1.原有金属栏杆拆除 |  | m | 8.2
5 | 041001001001 | 拆除路面 | 1.原有水泥砖路面拆除 2.60厚水泥砖路面+30厚水泥砂浆结合层+150厚混凝土+260厚山皮石 3.具体拆除量以实际发生为准 |  | m2 | 38.98
6 | 041001001002 | 拆除路面 | 1.原有沥青路面拆除 2.30厚沥青混凝土+粘层油+60厚沥青混凝土+粘油层+钉子石+200厚二灰碎石+150厚石灰土+150厚石灰土 3.具体拆除量以实际发生为准 |  | m2 | 3
本页小计
注：为计取规费等的使用，可在表中增设其中：“定额人工费”。
表—08
分部分项工程和单价措施项目清单与计价表
工程名称：长春汽车工业高等专科学校汽车现代技术综合实训中心雨棚工程 |  |  |  | 标段：长春汽车工业高等专科学校汽车现代技术综合实训中心雨棚工程 |  |  |  |  | 第 2 页 共 11 页
序号 | 项目编码 | 项目名称 | 项目特征描述 |  | 计量单位 | 工程量 | 金额（元）
[7 empty] | 综合单价 | 合价 |  | 其中
暂估价
7 | 041001005001 | 拆除侧、平(缘）石 | 1.原有马路边石拆除 2.具体拆除量以实际发生为准 |  | m | 59.77
8 | 050101006001 | 清除草皮 | 1.原有绿化草皮拆除 2.具体拆除量以实际发生为准 |  | m2 | 52.4
9 | 010103002002 | 余方弃置 | 1.废弃料品种:建筑垃圾 2.运距:投标单位自行考虑 |  | m3 | 30.97
基础工程
10 | 010101005001 | 挖基坑土方 | 1.土壤类别:冻土 2.挖土深度:2米以内 3.弃土运距:投标人自行考虑 |  | m3 | 10.01
11 | 010103002001 | 余方弃置 | 1.废弃料品种：余土 2.运距：投标单位自行考虑 3.其他未尽事宜详见图纸、技术文件、招标文件等相关内容 |  | m3 | 10.01
12 | 010501003002 | 独立基础 | 1.混凝土种类:商品混凝土 2.混凝土强度等级:C30+冬施+早强+防冻 3.含混凝土泵送、浇筑、运输 |  | m3 | 9.6
13 | 010515001002 | 现浇构件钢筋 | 1.钢筋种类、规格:HRB 400钢筋Φ16 |  | t | 0.136
本页小计
注：为计取规费等的使用，可在表中增设其中：“定额人工费”。
表—08
分部分项工程和单价措施项目清单与计价表
工程名称：长春汽车工业高等专科学校汽车现代技术综合实训中心雨棚工程 |  |  |  | 标段：长春汽车工业高等专科学校汽车现代技术综合实训中心雨棚工程 |  |  |  |  | 第 3 页 共 11 页
序号 | 项目编码 | 项目名称 | 项目特征描述 |  | 计量单位 | 工程量 | 金额（元）
[7 empty] | 综合单价 | 合价 |  | 其中
暂估价
14 | 01B001 | 锚栓固定措施、基础措施钢筋 | 1.锚栓固定措施、基础措施钢筋 |  | 处 | 2
钢结构工程及屋面工程
15 | 010516001001 | 螺栓 | 1.螺栓种类：地脚螺栓 2.规格：M24 |  | t | 0.033
16 | 010507007001 | 其他构件 | 1.高强无收缩灌浆料 |  | m3 | 0.2
17 | 011201001001 | 墙面一般抹灰 | 1.室内地面以下钢柱及柱脚金属表面涂刷掺2%水泥重量的NaNO 的水泥浆 |  | m2 | 2.02
18 | 010507007002 | 其他构件 | 1.混凝土种类：细石混凝土 2.混凝土强度等级：C15+冬施+早强+防冻 3.含混凝土模板制作及安拆 4.部位：包柱脚 |  | m3 | 1.8
本页小计
注：为计取规费等的使用，可在表中增设其中：“定额人工费”。
表—08
分部分项工程和单价措施项目清单与计价表
工程名称：长春汽车工业高等专科学校汽车现代技术综合实训中心雨棚工程 |  |  |  | 标段：长春汽车工业高等专科学校汽车现代技术综合实训中心雨棚工程 |  |  |  |  | 第 4 页 共 11 页
序号 | 项目编码 | 项目名称 | 项目特征描述 |  | 计量单位 | 工程量 | 金额（元）
[7 empty] | 综合单价 | 合价 |  | 其中
暂估价
19 | 010603001001 | 实腹钢柱 | 1.钢材品种、规格:Q355B H型钢 2.除锈等级:Sa2.5 3.防锈涂料：快干环氧云铁中漆两遍,干膜厚度60μm; 要求:表干时间(23℃)1小时,最低施工温度-5℃。所采用的防锈漆不得与防火涂料产生化学反应 4.其他未尽事宜详见图纸、技术文件、招标文件等相关内容 |  | t | 0.85
20 | 010604001001 | 钢梁 | 1.钢材品种、规格:Q355B H型钢 2.除锈等级:Sa2.5 3.防锈涂料：快干环氧云铁中漆两遍,干膜厚度60μm; 要求:表干时间(23℃)1小时,最低施工温度-5℃。所采用的防锈漆不得与防火涂料产生化学反应 4.其他未尽事宜详见图纸、技术文件、招标文件等相关内容 |  | t | 0.5
本页小计
注：为计取规费等的使用，可在表中增设其中：“定额人工费”。
表—08
分部分项工程和单价措施项目清单与计价表
工程名称：长春汽车工业高等专科学校汽车现代技术综合实训中心雨棚工程 |  |  |  | 标段：长春汽车工业高等专科学校汽车现代技术综合实训中心雨棚工程 |  |  |  |  | 第 5 页 共 11 页
序号 | 项目编码 | 项目名称 | 项目特征描述 |  | 计量单位 | 工程量 | 金额（元）
[7 empty] | 综合单价 | 合价 |  | 其中
暂估价
21 | 010606001001 | 钢支撑、钢拉条 | 拉条、斜拉条 1.钢材品种、规格:Q235B 圆钢 2.除锈等级:Sa2.5 3.防锈涂料：快干环氧云铁中漆两遍,干膜厚度60μm; 要求:表干时间(23℃)1小时,最低施工温度-5℃。所采用的防锈漆不得与防火涂料产生化学反应 4.其他未尽事宜详见图纸、技术文件、招标文件等相关内容 |  | t | 0.031
22 | 010606001002 | 钢支撑、钢拉条 | 系杆 1.钢材品种、规格:Q235B 钢管 2.除锈等级:Sa2.5 3.防锈涂料：快干环氧云铁中漆两遍,干膜厚度60μm; 要求:表干时间(23℃)1小时,最低施工温度-5℃。所采用的防锈漆不得与防火涂料产生化学反应 4.其他未尽事宜详见图纸、技术文件、招标文件等相关内容 |  | t | 0.2
本页小计
注：为计取规费等的使用，可在表中增设其中：“定额人工费”。
表—08
分部分项工程和单价措施项目清单与计价表
工程名称：长春汽车工业高等专科学校汽车现代技术综合实训中心雨棚工程 |  |  |  | 标段：长春汽车工业高等专科学校汽车现代技术综合实训中心雨棚工程 |  |  |  |  | 第 6 页 共 11 页
序号 | 项目编码 | 项目名称 | 项目特征描述 |  | 计量单位 | 工程量 | 金额（元）
[7 empty] | 综合单价 | 合价 |  | 其中
暂估价
23 | 010606002001 | 钢檩条 | 檩条 1.钢材品种、规格:Q355B C型钢 双面热镀锌檩条,镀锌量不小于400g/m 2.其他未尽事宜详见图纸、技术文件、招标文件等相关内容 |  | t | 0.8
24 | 011407005001 | 金属构件刷防火涂料 | 1.喷刷防火涂料构件名称:钢柱 2.防火等级要求:耐火极限2.0小时 3.涂料品种、喷刷遍数:宜采用薄涂型、厚涂型钢结构防火涂料或钢结构防火保护板 |  | m2 | 22.98
25 | 011407005002 | 金属构件刷防火涂料 | 1.喷刷防火涂料构件名称:钢梁、屋面支撑及系杆 2.防火等级要求:耐火极限1.5小时 3.涂料品种、喷刷遍数:宜采用薄涂型、厚涂型钢结构防火涂料或钢结构防火保护板 |  | m2 | 19.3
本页小计
注：为计取规费等的使用，可在表中增设其中：“定额人工费”。
表—08
分部分项工程和单价措施项目清单与计价表
工程名称：长春汽车工业高等专科学校汽车现代技术综合实训中心雨棚工程 |  |  |  | 标段：长春汽车工业高等专科学校汽车现代技术综合实训中心雨棚工程 |  |  |  |  | 第 7 页 共 11 页
序号 | 项目编码 | 项目名称 | 项目特征描述 |  | 计量单位 | 工程量 | 金额（元）
[7 empty] | 综合单价 | 合价 |  | 其中
暂估价
26 | 011407005003 | 金属构件刷防火涂料 | 1.喷刷防火涂料构件名称:钢檩条 2.防火等级要求:耐火极限1.0小时 3.涂料品种、喷刷遍数:宜采用超薄型钢结构防火涂料或薄涂型钢结构防火涂料 |  | m2 | 80
27 | 010516001002 | 螺栓 | 1.花篮螺栓 2.符合图纸、技术文件、招标文件等相关内容 |  | 套 | 4
28 | 010901002001 | 型材屋面 | 1.压型钢板屋面(含包边) 2.屋面压型钢板厚度不小于0.7mm,板型建议选用YX65-470,基板采用镀铝锌板双面镀铝锌量不小于150g/m2,正面漆膜厚度为20μ以上,背面为聚酯烤漆,涂层厚度为8-10μ,屈服强度为350MPa |  | m2 | 68
本页小计
注：为计取规费等的使用，可在表中增设其中：“定额人工费”。
表—08
分部分项工程和单价措施项目清单与计价表
工程名称：长春汽车工业高等专科学校汽车现代技术综合实训中心雨棚工程 |  |  |  | 标段：长春汽车工业高等专科学校汽车现代技术综合实训中心雨棚工程 |  |  |  |  | 第 8 页 共 11 页
序号 | 项目编码 | 项目名称 | 项目特征描述 |  | 计量单位 | 工程量 | 金额（元）
[7 empty] | 综合单价 | 合价 |  | 其中
暂估价
29 | 010606011001 | 钢板天沟 | 1.钢材品种、规格:彩钢板天沟450*300*3mm，侧面与檩条焊牢，0.6mm厚单层压型钢板封底、侧封 2.封檐板上下嵌满密封胶，内含导流罩、收边件等 3.表面刷防锈漆一道,聚氨酯防水涂料一底二面 |  | t | 0.054
30 | 010902004001 | 屋面排水管 | 1.雨水管采用0.7厚彩板制作,其颜色同相邻彩板,材质镀层和涂层要求同外墙外板。 |  | m | 6
31 | 01B002 | 滴水檐 | 1.GRC成品线脚做滴水檐 |  | m | 8
临时路面硬化工程
南侧临时路面
32 | 040201003001 | 原地基碾压 | 1.原地基碾压密实 |  | m2 | 8.86
33 | 040202011001 | 级配碎石 | 1.石料规格:满足要求 2.厚度:20cm |  | m2 | 8.86
34 | 040203007001 | 水泥混凝土 | 1.混凝土种类:商品混凝土 2.混凝土强度等级::C30+冬施+早强+防冻 3.厚度：15cm |  | m2 | 8.86
35 | 041001001003 | 拆除路面 | 1.临时水泥混凝土路面拆除 2.150厚水泥混凝土+200厚级配碎石 |  | m2 | 8.86
本页小计
注：为计取规费等的使用，可在表中增设其中：“定额人工费”。
表—08
分部分项工程和单价措施项目清单与计价表
工程名称：长春汽车工业高等专科学校汽车现代技术综合实训中心雨棚工程 |  |  |  | 标段：长春汽车工业高等专科学校汽车现代技术综合实训中心雨棚工程 |  |  |  |  | 第 9 页 共 11 页
序号 | 项目编码 | 项目名称 | 项目特征描述 |  | 计量单位 | 工程量 | 金额（元）
[7 empty] | 综合单价 | 合价 |  | 其中
暂估价
36 | 010103002003 | 余方弃置 | 1.废弃料品种:建筑垃圾 2.运距:投标单位自行考虑 |  | m3 | 3.1
北侧临时路面
37 | 040101001002 | 挖一般土方（绿化） | 1.土壤类别:冻土 2.挖土深度:1米以内 3.弃土运距:投标人自行考虑 |  | m3 | 26.2
38 | 040103002002 | 余方弃置 | 1.废弃料品种：余土 2.运距：投标单位自行考虑 3.其他未尽事宜详见图纸、技术文件、招标文件等相关内容 |  | m3 | 26.2
39 | 040201003002 | 原地基碾压 | 1.原地基碾压密实 |  | m2 | 98.78
40 | 040202011002 | 级配碎石 | 1.石料规格:满足要求 2.厚度:20cm |  | m2 | 98.78
41 | 040203007002 | 水泥混凝土 | 1.混凝土种类:商品混凝土 2.混凝土强度等级::C30+冬施+早强+防冻 3.厚度：15cm |  | m2 | 98.78
42 | 041001001004 | 拆除路面 | 1.临时水泥混凝土路面拆除 2.150厚水泥混凝土+200厚级配碎石 |  | m2 | 98.78
43 | 010103002004 | 余方弃置 | 1.废弃料品种:建筑垃圾 2.运距:投标单位自行考虑 |  | m3 | 34.57
措施项目及其他
本页小计
注：为计取规费等的使用，可在表中增设其中：“定额人工费”。
表—08
分部分项工程和单价措施项目清单与计价表
工程名称：长春汽车工业高等专科学校汽车现代技术综合实训中心雨棚工程 |  |  |  | 标段：长春汽车工业高等专科学校汽车现代技术综合实训中心雨棚工程 |  |  |  |  | 第 10 页 共 11 页
序号 | 项目编码 | 项目名称 | 项目特征描述 |  | 计量单位 | 工程量 | 金额（元）
[7 empty] | 综合单价 | 合价 |  | 其中
暂估价
44 | 011701001001 | 综合脚手架 | 1.投标人自行考虑 2.其他未尽事宜详见图纸、技术文件、招标文件等相关内容 |  | m2 | 68
45 | 011703001001 | 垂直运输 | 1.投标人自行考虑 2.其他未尽事宜详见图纸、技术文件、招标文件等相关内容 |  | m2 | 68
46 | 011705001001 | 大型机械设备进出场及安拆 | 1.大型机械设备进出场 2.其他未尽事宜详见图纸、技术文件、招标文件等相关内容 |  | 台次 | 1
47 | 01B003 | 卸货车档 | 1.卸货车档长度3m 2.卸货车档市购成品看样订货（可参考钢制减速带） |  | 根 | 1
48 | 01B004 | 地面、墙面修复 | 1.对新建雨棚时破坏的地面、墙面修复，根据实际情况进行修复 |  | 项 | 1
49 | 01B005 | 冬季施工保温措施 | 1.基础混凝土施工考虑增加苯板保温+伴热带加热养护+28天人员24小时看护 2.临时路面硬化混凝土施工考虑保温毯加热养护+28天人员24小时看护 |  | 项 | 1
本页小计
注：为计取规费等的使用，可在表中增设其中：“定额人工费”。
表—08
分部分项工程和单价措施项目清单与计价表
工程名称：长春汽车工业高等专科学校汽车现代技术综合实训中心雨棚工程 |  |  |  | 标段：长春汽车工业高等专科学校汽车现代技术综合实训中心雨棚工程 |  |  |  |  | 第 11 页 共 11 页
序号 | 项目编码 | 项目名称 | 项目特征描述 |  | 计量单位 | 工程量 | 金额（元）
[7 empty] | 综合单价 | 合价 |  | 其中
暂估价
分部分项合计
措施项目
单价措施合计
本页小计
合 计
注：为计取规费等的使用，可在表中增设其中：“定额人工费”。
表—08

## 表-09-1 分部分项工程和单价措施项目清单综合单价分析表
分部分项工程和单价措施项目清单综合单价分析表
工程名称：长春汽车工业高等专科学校汽车现代技术综合实训中心雨棚工程 | [8 empty] | 第 1 页 共 2 页
序号 | 编码 | 清单/定额名称 | 单位 | 数量 | 综合单价（元） | 其中 | [5 empty] | 合价(元)
[6 empty] | 人工费 | 材料费 | 机械费 |  | 管理费 | 利润
1 | 011602002001 | 钢筋混凝土构件拆除（雨篷基础） | m2 | 1.2
2 | 011602002002 | 钢筋混凝土构件拆除（其他） | m2 | 13
3 | 011602002003 | 钢筋混凝土构件拆除 | m2 | 3.26
4 | 011609001001 | 栏杆、栏板拆除 | m | 8.2
5 | 041001001001 | 拆除路面 | m2 | 38.98
6 | 041001001002 | 拆除路面 | m2 | 3
7 | 041001005001 | 拆除侧、平(缘）石 | m | 59.77
8 | 050101006001 | 清除草皮 | m2 | 52.4
9 | 010103002002 | 余方弃置 | m3 | 30.97
10 | 010101005001 | 挖基坑土方 | m3 | 10.01
11 | 010103002001 | 余方弃置 | m3 | 10.01
12 | 010501003002 | 独立基础 | m3 | 9.6
13 | 010515001002 | 现浇构件钢筋 | t | 0.136
14 | 01B001 | 锚栓固定措施、基础措施钢筋 | 处 | 2
15 | 010516001001 | 螺栓 | t | 0.033
16 | 010507007001 | 其他构件 | m3 | 0.2
17 | 011201001001 | 墙面一般抹灰 | m2 | 2.02
18 | 010507007002 | 其他构件 | m3 | 1.8
19 | 010603001001 | 实腹钢柱 | t | 0.85
20 | 010604001001 | 钢梁 | t | 0.5
21 | 010606001001 | 钢支撑、钢拉条 | t | 0.031
22 | 010606001002 | 钢支撑、钢拉条 | t | 0.2
23 | 010606002001 | 钢檩条 | t | 0.8
24 | 011407005001 | 金属构件刷防火涂料 | m2 | 22.98
25 | 011407005002 | 金属构件刷防火涂料 | m2 | 19.3
26 | 011407005003 | 金属构件刷防火涂料 | m2 | 80
27 | 010516001002 | 螺栓 | 套 | 4
28 | 010901002001 | 型材屋面 | m2 | 68
29 | 010606011001 | 钢板天沟 | t | 0.054
表—09-1
分部分项工程和单价措施项目清单综合单价分析表
工程名称：长春汽车工业高等专科学校汽车现代技术综合实训中心雨棚工程 | [8 empty] | 第 2 页 共 2 页
序号 | 编码 | 清单/定额名称 | 单位 | 数量 | 综合单价（元） | 其中 | [5 empty] | 合价(元)
[6 empty] | 人工费 | 材料费 | 机械费 |  | 管理费 | 利润
30 | 010902004001 | 屋面排水管 | m | 6
31 | 01B002 | 滴水檐 | m | 8
32 | 040201003001 | 原地基碾压 | m2 | 8.86
33 | 040202011001 | 级配碎石 | m2 | 8.86
34 | 040203007001 | 水泥混凝土 | m2 | 8.86
35 | 041001001003 | 拆除路面 | m2 | 8.86
36 | 010103002003 | 余方弃置 | m3 | 3.1
37 | 040101001002 | 挖一般土方（绿化） | m3 | 26.2
38 | 040103002002 | 余方弃置 | m3 | 26.2
39 | 040201003002 | 原地基碾压 | m2 | 98.78
40 | 040202011002 | 级配碎石 | m2 | 98.78
41 | 040203007002 | 水泥混凝土 | m2 | 98.78
42 | 041001001004 | 拆除路面 | m2 | 98.78
43 | 010103002004 | 余方弃置 | m3 | 34.57
44 | 011701001001 | 综合脚手架 | m2 | 68
45 | 011703001001 | 垂直运输 | m2 | 68
46 | 011705001001 | 大型机械设备进出场及安拆 | 台次 | 1
47 | 01B003 | 卸货车档 | 根 | 1
48 | 01B004 | 地面、墙面修复 | 项 | 1
49 | 01B005 | 冬季施工保温措施 | 项 | 1
表—09-1

## 表-11 总价措施项目清单与计价表
总价措施项目清单与计价表
工程名称：长春汽车工业高等专科学校汽车现代技术综合实训中心雨棚工程 |  |  |  | 标段：长春汽车工业高等专科学校汽车现代技术综合实训中心雨棚工程 |  |  |  | 第 1 页 共 1 页
序号 | 项目编码 | 项目名称 | 计算基础 |  | 费率 (%) | 金额 (元) | 调整 费率(%) |  | 调整后 金额(元) | 备注
1 | 011707001001 | 安全文明施工费（含远程监控和考勤打卡费）
2 | 011707002001 | 夜间施工增加费
3 | 011707003001 | 非夜间施工增加费
4 | 011707004001 | 二次搬运
5 | 011707005001 | 雨季施工增加费
6 | 011707005002 | 冬季施工增加费
7 | 011707006001 | 地上、地下设施、建筑物的临时保护设施
8 | 011707007001 | 已完工程保护费(含越冬维护费)
9 | 01B001 | 工程定位复测费
合 计
编制人（造价人员）： | [7 empty] | 复核人（造价工程师）：
注：1.“计算基础”中安全文明施工费可为“定额基价”、“定额人工费”或“定额人工费+定额机械费”，其他项目可为“定额人工费”或“定额人工费+定额机械费”。 2.按施工方案计算的措施费，若无“计算基础”和“费率”的数值，也可只填“金额”数值，但应在备注栏说明施工方案出处或计算方法。
表-11

## 表-12 其他项目清单与计价汇总表
其他项目清单与计价汇总表
工程名称：长春汽车工业高等专科学校汽车现代技术综合实训中心雨棚工程 |  | 标段：长春汽车工业高等专科学校汽车现代技术综合实训中心雨棚工程 |  |  | 第 1 页 共 1 页
序号 | 项目名称 |  | 金额（元） | 结算金额（元） |  | 备注
1 | 暂列金额 |  |  |  |  | 明细详见表-12-1
2 | 暂估价
2.1 | 材料暂估价 |  | — |  |  | 明细详见表-12-2
2.2 | 专业工程暂估价 |  |  |  |  | 明细详见表-12-3
3 | 计日工 |  |  |  |  | 明细详见表-12-4
4 | 总承包服务费 |  |  |  |  | 明细详见表-12-5
5 | 提前竣工（赶工）费
6 | 优质优价
7 | 住宅工程分户验收费
8 | 市政工程夜间施工增加费
合 计 | [5 empty] | —
注：材料（工程设备）暂估单价进入清单项目综合单价，此处不汇总。
表—12

## 表-12-1 暂列金额明细表
暂列金额明细表
工程名称：长春汽车工业高等专科学校汽车现代技术综合实训中心雨棚工程 |  | 标段：长春汽车工业高等专科学校汽车现代技术综合实训中心雨棚工程 |  |  | 第 1 页 共 1 页
序号 | 项目名称 |  | 计量单位 | 暂定金额(元) |  | 备注
1
合 计 | [5 empty] | —
注：此表由招标人填写，如不能详列，也可只列暂列金额总额，投标人应将上述暂列金额计入投标总价中。
表—12—1

## 表-12-4 计日工表
计 日 工 表
工程名称：长春汽车工业高等专科学校汽车现代技术综合实训中心雨棚工程 |  | 标段：长春汽车工业高等专科学校汽车现代技术综合实训中心雨棚工程 | [5 empty] | 第 1 页 共 1 页
编号 | 项目名称 |  | 单位 | 暂定数量 | 实际数量 | 综合单价(元) | 合价(元)
[7 empty] | 暂定 |  | 实际
一 | 人工
人工小计
二 | 材料
材料小计
三 | 机械
机械小计
四.企业管理费和利润
总 计
注：此表项目名称、暂定数量由招标人填写，编制招标控制价时，单价由招标人按有关计价规定确定；投标时，单价由投标人自主报价，按暂定数量计算合价计入投标总价中。结算时，按发承包双方确认的实际数量计算合价。
表—12—4

## 表-12-5 总承包服务费计价表
总承包服务费计价表
工程名称：长春汽车工业高等专科学校汽车现代技术综合实训中心雨棚工程 |  | 标段：长春汽车工业高等专科学校汽车现代技术综合实训中心雨棚工程 |  |  |  |  | 第 1 页 共 1 页
序号 | 项目名称 |  | 项目价值(元) | 服务内容 | 计算基础 | 费率(%) |  | 金额(元)
1
合 计
注：此表项目名称、服务内容由招标人填写，编制招标控制价时，费率及金额由招标人按有关计价规定确定；投标时，费率及金额由投标人自主报价，计入投标总价中。
表—12—5

## 表-13 规费、税金项目清单与计价表
规费、税金项目计价表
工程名称：长春汽车工业高等专科学校汽车现代技术综合实训中心雨棚工程 |  |  | 标段：长春汽车工业高等专科学校汽车现代技术综合实训中心雨棚工程 |  |  | 第 1 页 共 1 页
序号 | 项目名称 | 计算基础 |  | 计算基数 | 计算费率(%) |  | 金额(元)
1 | 规费
1.1 | 社会保险费
1.2 | 残疾人就业保障金
1.3 | 防洪基础设施建设资金
1.4 | 其他规费
2 | 税金
合 计
编制人（造价人员）： |  |  | 复核人（造价工程师）：
表—13